## Sanierung
Projekt
|  |  |  | Gesamt | 0 | 0
Nr. |  |  | Titel | Musskriterium (M) | max. Punktzahl | erreichte Punkte
A |  |  | Prozess- und Planungsqualität |  | 225 | 0 |  | Eingabefelder
A | 1 | 1 | Definition überprüfbarer energetischer und ökologischer Ziele - ökologisches Programm | M (ab 2012) | 15 | 0 |  | Rechenfelder
A | 1 | 2 | vereinfachte Berechnung Wirtschaftlichkeit |  | 15 |  | 0
A | 1 | 3 | Produktmanagement - Einsatz regionaler, schadstoffarmer und emissionsarmer Bauprodukte und Konstruktionen |  | 120 | 0 | 15
A | 1 | 4 | Detaillierte Überprüfung der Energiebedarfsberechnungen (PHPPP) |  | 45 |  | 0
A | 1 | 5 | Fahrradabstellplätze |  | 25 | 0 | 45
A | 1 | 6 | Bestands- und Schwachstellenanalyse |  | 40 | 0
B |  |  | Energie und Versorgung |  | 525 | 0
B | 1 |  | Nachweis nach PHPP |  | 525 | 0
B | 1 | 1 | Energiekennwert Heizwärme PHPP | M | 235 | 0
B | 1 | 2 | Primärenergiekennwert PHPP | M | 145 | 0
B | 1 | 3 | Emissionen CO2-Äquivalente nach PHPP | M | 145 | 0
B | 1 | 4 | PV-Anlage |  | 50 | 0
B | 1 | 5 | differenzierte Verbrauchserfassung | M | 0
B | 1 | b | alternativ: Nachweis gem. OIB RL 6 |  | 525 | 0
B | 1 | 1b | Heizwärmebedarf HWB | M | 425 | 0
B | 1 | 2b | Primärenergiebedarf (Einführung nach Vorliegen der überarbeiteten OIB Richtlinie 6) | M | 0
B | 1 | 3b | Emissionen CO2-Äquivalente (Einführung nach Vorliegen der überarbeiteten OIB Richtlinie 6) | M | 0
B | 1 | 4b | PV-Anlage |  | 50 | 0
B | 1 | 5b | differenzierte Verbrauchserfassung | M | 0
B | 1 | 6b | Energieeffiziente Beleuchtung |  | 50 | 0
C |  |  | Gesundheit und Komfort |  | max 125 | 0
C | 1 |  | Thermischer Komfort |  | 75 | 0
C | 1 | 1 | Thermischer Komfort im Sommer | M | 75 | 0
C | 2 |  | Raumluftqualität |  | 75 | 0
C | 2 | 1 | Messung Raumluftqualität |  | 75 | 0
D |  |  | Baustoffe und Konstruktion |  | 125 | 0
D | 1 |  | Vermeidung kritischer Stoffe |  | 30 | 0
D | 1 | 1 | Vermeidung von PVC |  | 30 | 0
D | 2 |  | Ökologie der Baustoffe und Konstruktionen |  | 100 | 0
D | 2 | 1 | OI3BG3, BZF ökologischer Index der Gesamtmasse des Gebäudes | M | 100 | 0
KGA erstellt durch:
Büro:
Name:
Datum:
Unterschrift
Kriterien Kommunalgebäudeausweis Vorarlberg - Generalsanierung ( Endversion 2011) Gemeindeamtsgebäude, Pflichtschulen inkl. Mehrzweck- und Turnhallen, Kultursäle, Pflegeheime

## Kriterienkatalog (hidden)
|  |  |  | Gesamt | 1000 | 1180 | Kriterien |  | 57 | 290 | 790 |  | 795 |  | 920 |  | 785 |  | 815 |  | 735
Nr. |  |  | Titel | Muss-kriterium (M) | erreicht | Sum. | grobe Einschätzung der Wichtigkeit |  | Kriterium in Verwendung | M | MFH - NEH, Gas, Solar |  | EFH-PH ohne Zusatzpunkte |  | EFH-PH, inkl. wahrscheinlicher Punkte, mit solarer WW |  | NEH-gr. Wiener MFH, ohne Lüftung, mit Fernwärme u. volles Programm |  | MFH-NEH, ohne Lüftung, mit Biomasse und Solar |  | EFH-NEH - Cerveny
[5 empty] | Punkte |  | EIV | IBO | j/n | Punkte | j/n | Punkte | j/n | Punkte | j/n | Punkte | j/n | Punkte | j/n | Punkte | j/n | Punkte
P |  |  | Planung und Ausführung | 100 | 100 | 110 |  |  |  | 0 | 95 |  | 80 |  | 80 |  | 100 |  | 100 |  | 50
P | 1 |  | Planung | 75 | 75 | 75 |  |  |  | 0 | 60 |  | 55 |  | 55 |  | 75 |  | 75 |  | 35
P | 1 | 1 | Qualität der Infrastruktur (Nähe zu Schule, Kindergarten, ÖPNV,...) |  | 20 |  | 3 | 2 | j | 0 | j | 20 | n |  | n |  | j | 20 | j | 20 | n
P | 1 | 2 | Fahrradstellplatz - überdacht, absperrbar, einfach zugänglich |  | 15 |  | 3 |  | j | 0 | n |  | j | 15 | j | 15 | j | 15 | j | 15 | j | 15
P | 1 | 3 | Sicherheit des Standorts |  | 10 |  | 0 | 2 | j | 0 | j | 10 | j | 10 | j | 10 | j | 10 | j | 10 | j | 10
P | 1. | 4 | Barrierefreies Bauen |  | 20 |  | 3 | 3 | j | 0 | j | 20 | j | 20 | j | 20 | j | 20 | j | 20 | n
P | 1 | 5 | Optimierte Anschlussdetails (laut Bauteilkatalog öbox, PH-BTK, dataholz) |  | 10 |  | 3 | 3 | j | 0 | j | 10 | j | 10 | j | 10 | j | 10 | j | 10 | j | 10
P | 2 |  | Ausführung | 35 | 35 | 35 |  |  |  | 0 | 35 |  | 25 |  | 25 |  | 35 |  | 35 |  | 15
P | 2 | 1 | Luftdichte Gebäudehülle |  | 20 |  | 3 | 3 | j | 0 | j | 20 | j | 20 | j | 20 | j | 20 | j | 20 | n
P | 2. | 3 | Reinigung und Wartungsbuch erstellt |  | 5 |  | 2 | 2 | j | 0 | j | 5 | j | 5 | j | 5 | j | 5 | j | 5 | j | 5
P | 2 | 4 | Baustellenaufsicht durch unabhängiges und kompetentes Organ |  | 10 |  | 0 | 2 | j | 0 | j | 10 | n |  | n |  | j | 10 | j | 10 | j | 10
E |  |  | Energie und Versorgung | 550 | 550 | 595 |  |  |  | 170 | 345 |  | 445 |  | 540 |  | 350 |  | 385 |  | 465
E | 1 |  | Wärmebedarf und -versorgung | 500 | 500 | 575 |  |  |  | 160 | 275 |  | 405 |  | 495 |  | 310 |  | 340 |  | 415
E | 1 | 1 | Heizwärmebedarf (Einstieg 150 Punkte: Zielwerte 2010 der 15a Vereinbarung; Maximum 300: Passivhaus) |  | 300 |  | 3 | 3 | j | 150 | j | 150 | j | 300 | j | 300 | j | 150 | j | 150 | j | 180
E | 1 | 2 | Keine Stromwiderstandsheizung | M | 0 |  | 3 | 3 | j | 0 | j | 0 | j | 0 | j | 0 | j | 0 | j | 0 | j | 0
E | 1 | 3 | Keine Öl- und Gaskessel ohne Brennwerttechnik, kein Kohlekessel | M | 0 |  | 3 | 3 | j | 0 | j | 0 | j | 0 | j | 0 | j | 0 | j | 0 | j | 0
E | 1 | 4a | Ölbrennwert- oder Gasbrennwertkessel als Zentralheizung | oder | 0 |  | 3 | 3 | j | 0 | j | 0 | n |  | n |  | n |  | n |  | n
E | 1 | 4b | Wärmepumpe monovalent als Zentralheizung |  | 70 |  | 3 | 3 | j | 0 | n |  | j | 70 | j | 70 | n |  | n |  | n
E | 1 | 4c | Fernwärme aus Abwärme oder KWK |  | 100 |  | 3 | 3 | j | 0 | n |  | n |  | n |  | j | 100 | n |  | n
E | 1 | 4d | Heizungsanlage für biogene Brennstoffe, Holzvergaserkessel, Nah- oder Fernwärme mit Biomasse |  | 110 |  | 3 | 3 | j | 0 | n |  | n |  | n |  | n |  | j | 110 | j | 110
E | 1 | 5 | Solare Warmwasserbereitung (Jahresdeckung min. 50% od. Juni-August min. 85%) |  | 60 |  | 3 | 3 | j | 0 | j | 60 | n |  | j | 60 | n |  | j | 60 | j | 60
E | 1. | 6 | Solare Heizungseinbindung mit (Jahresdeckung min. 15%) |  | 30 |  | 2 |  | j | 0 | j | 30 | n |  | j | 30 | n |  | n |  | j | 30
E | 1 | 7 | Warmwasserbereitung mit Fernwärme aus Abwärme oder KWK |  | 40 |  | 2 |  | j | 0 | n |  | n |  | n |  | j | 40 | n |  | n
E | 1 | 8 | Wärmedämmung des Warmwasserspeichers 10cm | M | 10 |  | 2 | 2 | j | 10 | j | 10 | j | 10 | j | 10 | j | 10 | j | 10 | j | 10
E | 1 | 9 | Wärmedämmung des Warmwasserspeichers 15cm |  | 15 |  | 2 | 2 | j | 0 | j | 15 | j | 15 | j | 15 | n |  | n |  | j | 15
E | 1 | 10 | Wärmeverteilsystems optimiert |  | 10 |  | 2 | 2 | j | 0 | j | 10 | j | 10 | j | 10 | j | 10 | j | 10 | j | 10
E | 2 |  | Energiebedarf elektrisch | 55 | 55 | 55 |  |  |  | 0 | 30 |  | 30 |  | 30 |  | 30 |  | 30 |  | 30
E | 2 | 1 | Energieffiziente Haushaltsgeräte (Unterlagen oder Standardausstattung) |  | 5 |  | 0 | 1 | j | 0 | j | 5 | j | 5 | j | 5 | j | 5 | j | 5 | j | 5
E | 2 | 2 | Warmwasseranschluss für Spülen und Waschen |  | 10 |  | 2 | 2 | j | 0 | j | 10 | j | 10 | j | 10 | j | 10 | j | 10 | j | 10
E | 2 | 3 | Energiesparende Beleuchtung für die Allgemeinbereiche |  | 15 |  | 2 | 2 | j | 0 | j | 15 | j | 15 | j | 15 | j | 15 | j | 15 | j | 15
E | 2 | 4 | Photovoltaikanlage (5 Pkt. pro 200W) |  | 25 |  | 1 | 3 | j | 0 | n |  | n |  | n |  | n |  | n |  | n
E | 3 |  | Wasserbedarf | 75 | 40 | 40 |  |  |  | 10 | 40 |  | 10 |  | 15 |  | 10 |  | 15 |  | 20
E | 3 | 1 | Regenwassernutzung oder Hausbrunnen für Gartenbewässerung |  | 10 |  | 0 | 2 | j | 0 | j | 10 | n |  | n |  | n |  | j | 10 | j | 10
E | 3 | 2 | Regenwassernutzung oder Hausbrunnen für WC und/oder Waschmaschine |  | 15 |  | 0 | 2 | j | 0 | j | 15 | n |  | n |  | n |  | n |  | n
E | 3 | 3 | Wasserspartaste WC; Handwaschbecken max. 9l/min; Wassersparende Duschköpfe max 12l/min | M | 10 |  | 1 | 2 | j | 10 | j | 10 | j | 10 | j | 10 | j | 10 | n |  | j | 10
E | 3 | 4 | Wasserspararmaturen für Handwaschbecken max. 6l/min |  | 5 |  | 0 | 2 | n | 0 | j |  | n |  | j |  | n |  | j |  | n
E | 3 | 5 | Wassersparende Duschköpfe max 9l/min |  | 5 |  | 1 | 2 | j | 0 | j | 5 | n |  | j | 5 | n |  | j | 5 | n
E | 3 | 6 | Bodenversiegelung max. 5 m2 je Wohneinheit |  | 20 |  | 0 | 2 | n | 0 | j |  | j |  | j |  | j |  | j |  | j
E | 3 | 7 | Dachbegrünung im dicht verbautem Gebiet |  | 10 |  | 0 | 1 | n | 0 | j |  | n |  | n |  | n |  | j |  | n
B |  |  | Baustoffe und Konstruktion | 200 | 200 | 255 |  |  |  | 90 | 200 |  | 140 |  | 150 |  | 190 |  | 190 |  | 150
B | 1 |  | Baustoffe | 175 | 175 | 175 |  |  |  | 90 | 155 |  | 90 |  | 100 |  | 140 |  | 140 |  | 100
B | 1 | 1 | HFKW-freie Dämmstoffe inkl. Montageschaum | M | 40 |  | 3 | 3 | j | 40 | j | 40 | j | 40 | j | 40 | j | 40 | j | 40 | j | 40
B | 1 | 2 | Wärmedämmung der Anschlussfugen mit Stopfmaterialien, PVC-freien-Dichtungsbändern |  | 10 |  | 0 | 1 | j | 0 | n |  | n |  | n |  | n |  | n |  | n
B | 1 | 2 | PVC-freie Fenster, Türen, Rolläden | M | 15 |  | 2 | 3 | j | 15 | j | 15 | j | 15 | j | 15 | j | 15 | j | 15 | j | 15
B | 1 | 3 | PVC-freie: Wasser-, Abwasser- und Zuluftrohre im Gebäude, Abdichtungsbahnen, Folien, Fußbodenbeläge, und Tapeten auch als Verbundmaterial (z.B. bei Korkböden, Teppichen etc), | M | 15 |  | 2 | 3 | j | 15 | j | 15 | j | 15 | j | 15 | j | 15 | j | 15 | j | 15
B | 1 | 4 | PVC-freie Abwasserrohre und Wanddurchführungen im Erdreich |  | 10 |  | 2 | 2 | j | 0 | j | 10 | n |  | n |  | j | 10 | j | 10 | n
B | 1 | 5 | PVC-freie Kellerfenster, Türen, Lichtschächte inkl. Dichtungen |  | 10 |  | 2 | 2 | j | 0 | j | 10 | n |  | n |  | n |  | n |  | n
B | 1. | 6 | PVC-freie Elektroinstallation |  | 15 |  | 2 |  | j | 0 | j | 15 | n |  | n |  | n |  | n |  | n
B | 1 | 7 | Bitumenvoranstriche, -anstriche und -klebstoffe lösemittelfrei |  | 10 |  | 2 | 2 | j | 0 | j | 10 | n |  | j | 10 | j | 10 | j | 10 | j | 10
B | 1 | 8 | Holz aus Primärwald nur zertifiziert zulässig (Tropen, Nord- u. Südamerika, Asien, Afrika) | M | 20 |  | 3 | 3 | j | 20 | j | 20 | j | 20 | j | 20 | j | 20 | j | 20 | j | 20
B | 1 | 9 | Einsatz zertifizierter Baustoffe - 5 Pkte pro zertifiziertem Baustoff, der zu mindestens 20 % der Bruttogeschoßfläche eingesetzt wird. |  | 30 |  | 0 | 3 | j | 0 | j | 20 | n |  | n |  | j | 30 | j | 30 | n
B | 2 |  | Konstruktionen und Gebäude | 80 | 80 | 80 |  |  |  | 0 | 50 |  | 50 |  | 50 |  | 50 |  | 50 |  | 50
B | 2 | 1 | OI3TGH-BGF ökologischer Index der thermischen Gebäudehülle |  | 80 |  | 3 | 3 | j | 0 | j | 50 | j | 50 | j | 50 | j | 50 | j | 50 | j | 50
G |  |  | Gesundheit und Komfort | 150 | 150 | 220 |  |  |  | 30 | 150 |  | 130 |  | 150 |  | 145 |  | 140 |  | 70
G | 1 |  | Thermischer Komfort | 35 | 30 | 30 |  |  |  | 15 | 30 |  | 20 |  | 20 |  | 30 |  | 25 |  | 15
G | 1 | 1 | Thermischer Komfort im Winter (EN ISO 7730, ASHRAE B) |  | 5 |  | 3 | 3 | j | 0 | j | 5 | j | 5 | j | 5 | j | 5 | n |  | n
G | 1 | 2 | Behaglichkeitsgrenzen im Winter ASHRAE Standard 55P (2003), A |  | 10 |  | 3 | 3 | j | 0 | j | 10 | n |  | n |  | j | 10 | j | 10 | n
G | 1 | 3 | Thermischer Komfort im Sommer | M | 15 |  | 3 | 3 | j | 15 | j | 15 | j | 15 | j | 15 | j | 15 | j | 15 | j | 15
G | 2 |  | Raumluftqualität | 150 | 150 | 160 |  |  |  | 15 | 80 |  | 95 |  | 95 |  | 75 |  | 75 |  | 15
G | 2 | 1a | Komfortlüftung mit Wärmerückgewinnung optimiert ausgeführt | oder | 60 |  | 3 | 3 | j | 0 | n |  | j | 60 | j | 60 | n |  | n |  | n
G | 2 | 1b | Frischluftanlage ohne Wärmerrückgewinnung optimiert ausgeführt |  | 20 |  | 1 | 3 | j | 0 | n |  | j | 20 | j | 20 | n |  | n |  | n
G | 2 | 2 | Verlegewerkstoffe entsprechend EMICODE EC1 oder gleichwertig | M | 15 |  | 2 | 2 | j | 15 | j | 15 | j | 15 | j | 15 | j | 15 | j | 15 | j | 15
G | 2 | 3 | Fußboden-Oberfächenbehandlung max. 8% Lösemittel, aromatenfrei; Teppiche emissionsarm |  | 10 |  | 2 | 2 | j | 0 | j | 10 | n |  | n |  | j | 10 | j | 10 | n
G | 2 | 4 | Metall- und Holzanstriche mit max. 5% Lösemittel, aromatenfrei |  | 5 |  | 1 | 2 | j | 0 | j | 5 | n |  | n |  | j | 5 | j | 5 | n
G | 2 | 5 | Holzwerkstoffe (Für innenraumluft-wirksame Emissionsflächen gelten Grenzwerte nach natureplus Prüfzeichen, dem Österr. UZ oder dem Dt. Blauen Engel. Bei Emissionsflächen bis zu 100 % der Bruttogeschoßfläche kann der Nachweis entfallen. ) |  | 10 |  | 0 | 2 | j | 0 | j | 10 | n |  | n |  | j | 10 | j | 10 | n
G | 2 | 6 | Wand-, Deckenanstriche (Emissionsgrenzwerte natureplus, Österr. UZ, dt. Blauer Engel) |  | 10 |  | 3 | 2 | j | 0 | j | 10 | n |  | n |  | j | 10 | j | 10 | n
G | 2 | 7 | Elektrobiologisch optimierte Hausinstallation |  | 5 |  | 2 | 1 | j | 0 | j | 5 | n |  | n |  | n |  | n |  | n
G | 2 | 8 | Messung der flüchtige Kohlenwasserstoffe und Formaldehyd TVOC (Siedepunkt bis 200 °C) < 0,6 mg/m³ Formaldehyd kleiner als 0,04 ppm |  | 25 |  | 0 | 3 | j | 0 | j | 25 | n |  | n |  | j | 25 | j | 25 | n
G | 3 |  | Schallschutz | 25 | 25 | 25 |  |  |  | 0 | 25 |  | 0 |  | 25 |  | 25 |  | 25 |  | 25
G | 3 | 1 | Erhöhter Luftschallschutz von Wohnungstrennwände gemäß ÖNORM B8115 |  | 10 |  | 0 | 3 | j | 0 | j | 10 | n |  | j | 10 | j | 10 | j | 10 | j | 10
G | 3 | 2 | Erhöhter Trittschallschutz von Wohnungstrenndecken gemäß ÖNORM B8115 |  | 10 |  | 0 | 3 | j | 0 | j | 10 | n |  | j | 10 | j | 10 | j | 10 | j | 10
G | 3 | 3 | Schallschutzqualität der Haustechnik (Abluft oder Wohnraumlüftung) |  | 5 |  | 0 | 3 | j | 0 | j | 5 | n |  | j | 5 | j | 5 | j | 5 | j | 5
G | 4 |  | Licht | 15 | 15 | 15 |  |  |  | 0 | 15 |  | 15 |  | 15 |  | 15 |  | 15 |  | 15
G | 4 | 1 | Tageslichtfaktor >= 2 in den Hauptwohnräumen |  | 10 |  | 3 | 3 | j | 0 | j | 10 | j | 10 | j | 10 | j | 10 | j | 10 | j | 10
G | 4 | 2 | Direkte Besonnung am 21.12. größer 1,5 Stunden |  | 5 |  | 3 | 3 | j | 0 | j | 5 | j | 5 | j | 5 | j | 5 | j | 5 | j | 5
|  |  |  | Gesamt | 1000 | 1180
Note on J4: Martin Brunn: 1 ... niedrig 2 ... mittel 3 ... hoch
Haus - Kriterienkatalog (Arbeitspapier Version 2.0 - 29.8.2005)
Arbeitspapier 2.0
Arbeitspapier 2.0

## A. 1.1.
Definition überprüfbarer energetischer und ökologischer Ziele - ökologisches Programm
Kenngröße | Beschreibung | Punkte*
Raumprogramm mit energetisch relevanten Eigenschaften und Anforderungen | Raumgrößen, Art- Dauer und Intensität der Nutzung und energetisch relevanten Anforderungen wie gewünschtes Temperaturniveau, Luftmengen, etc. |  | 0
Angaben zur gewünschten Zahl von Fahrrad-Abstellplätzen |  |  | 1
Heizwärmebedarf | Mit Angabe der Berechnungsmethode
Primärenergiebedarf | Mit Angabe der Berechnungsmethode
Emissionen CO2-Äquivalente | Mit Angabe der Berechnungsmethode
Definition des Lüftungsstandards
Jahresertrag PV
Deckungsgrade solarthermische Anlage
Anforderungsprofil Beleuchtung/Notbeleuchtung
Anforderungsprofil Kühlung
Zertifizierung PH ja/nein
Angaben zur Tageslichtnutzung
Anforderungsprofil thermischer Komfort Sommer
Angaben zu gewünschten nachwachsenden, regional verfügbaren und Recycling-Baustoffen
Angaben zu gewünschten Materialverzichten
Nachhaltige Ausschreibung und Chemikalienmanagement
Definition von zu erreichenden Punkten beim Kommunalgebäudeausweis
Gesamt |  | 0
* jeweils 1 Punkt, wenn Thema bzw. Kriterium im Ökologischen Programm definiert ist.

## A.1.3.
Produktmanagement - Einsatz regionaler, schadstoffarmer und emissionsarmer Bauprodukte und Konstruktionen
Kriterium | Punkte (gesamt max. 120) | Auswertung*
Gibt es eine Dokumentation zu ökologischen Bauteiloptimierung im Rahmen der Entwurfs-, Baueingabe und Detailplanung | 15 |  | 0 | 0
Wurden alle relevanten Ausschreibungen[1] „ökologisch“ nach den Kriterien der baubook öffentliche Gebäude ausgeschrieben? (zumindest 70% der baubook öffentliche Gebäude „Standardkriterienauswahl“) |  |  | 15 | 2
100 % aller Ausschreibungen ökologisch ausgeschrieben | 10 |  |  | 5
mind. 90 % Ausschreibungen ökologisch ausgeschrieben | 5 |  |  | 10
mind. 80 % Ausschreibungen ökologisch ausgeschrieben | 2
Wurde die Standardkriterienauswahl der baubook öffentliche Gebäude in allen Ausschreibungen1 übernommen? |  |  | 0
100 % aller Ausschreibungen mit allen Kriterien ökologisch ausgeschrieben | 20 |  | 10
mind. 90 % aller Ausschreibungen mit allen Kriterien ökologisch ausgeschrieben | 15 |  | 15
mind.70 % aller Ausschreibungen mit allen Kriterien ökologisch ausgeschrieben | 10 |  | 20
Wurden alle Produkte aller Gewerke1 deklariert und freigegeben? (Dokumentation) |  |  | 0
85 % aller Gewerke haben deklariert und wurden freigegeben | 35 |  | 10
mind. 70 % Gewerke haben deklariert und wurden freigegeben | 25 |  | 25
mind. 50 % Gewerke haben deklariert und wurden freigegeben? | 10 |  | 35
Gibt es eine ökologische Bauaufsicht?
Wurden regelmäßige Kontrollen zum Materialeinsatz durchgeführt und wurden diese dokumentiert? |  |  | 0
dem Baufortschritt entsprechend (alle Gewerke erfasst) | 40 |  | 10
stichprobenartig (nicht alle Gewerke erfasst) | 10 |  | 40
Beistellung von Holz aus der Region (Radius 100km) durch die Kommune für
Konstruktiven Holzbau | 10 |  | 0 | 0
Fassade | 10 |  | 10 | 5
Fenster | 5
Summe |  | 0
[1] Außer Erdarbeiten, Abbrucharbeiten, Gerüstbau, Einrichtungen, Außenanlagen und Schließanlage
Punktezuweisung gemäß Auswertetool PD

## A.1.5
Fahrradabstellplätze
Angaben zum Objekt
Objektbezeichnung |  |  |  |  | Hinweise:
Gebäudetyp |  |  |  |  | Detaillierte Angaben zur erfolrderlichen Qualität der Abstellanlagen
Standortgemeinde |  |  |  |  | und Radständer finden sich im Leitfaden.
Arbeitsplätze/Beschäftigte
Schüler/Kindergärtner
Bewohner (Pflegeheime)
Angaben zum geplanten Radständersystem (Angaben in %)
Anteil Tiefparker
Anteil Hoch/Tiefparker | 100% |  | Hoch/Tiefparker = Höhenversetzte Aufstellung der Vorderräder
Vorgesehene Stellfläche |  | m²
Mindest- und Optimalausstattung (in Abhängkeit von Objektyp, Gemeindekategorie und Ständersystem)
| Stellplätze (aufgerundete Zahlen) |  | Stellfläche (ohne Rangierfläche)
Mindestausstattung | #N/A |  | #N/A |  | #N/A
Optimalausstattung | #N/A |  | #N/A |  | #N/A
Punkteermittlung
Punkte bei Erreichung der Mindestausstattung |  |  | 15 | #N/A
Punkte bei Erreichung der Maximalausstattung |  |  | 25 | #N/A
Erreichte Punkte |  |  | #N/A | #N/A

## A.1.5-1 (hidden)
Gebäudezuordnung-Fahrradabstellplätze - KEIN Eingabeblatt
Gebäudetyp | Mitarbeiter Min | Mitarbeiter Max | Besucher Min | Besucher Max | Ausbildungsplatz Min | Ausbildungsplatz Max | Bezugsgröße 1 | Bezugsgröße 2 | Bezugsgröße 3
Verwaltungsgebäude | 0.2 | 0.4 | 0.1 | 0.2 | 0 | 0 | Arbeitsplätze/Beschäftigte
Kindergarten | 0.5 | 0.9 | 0.1 | 0.2 | 0 | 0 | Arbeitsplätze/Beschäftigte | Ausbildungsplätze
Volksschule | 0.2 | 0.6 | 0 | 0 | 0.1 | 0.2 | Arbeitsplätze/Beschäftigte | Ausbildungsplätze
Mittelschule/Hauptschule | 0.2 | 0.6 | 0 | 0 | 0.6 | 0.9 | Arbeitsplätze/Beschäftigte | Ausbildungsplätze
Pflegeheim/Altersheim | 0.2 | 0.4 | 0.05 | 0.1 | 0 | 0 | Arbeitsplätze/Beschäftigte |  | Bewohner

## A-1.5-2 (hidden)
Ortszuweisung-Fahrradabstellplätze - KEIN Eingabeblatt
Gemeinde | Kategorie | Faktor
Alberschwende | Kategorie B: Gute Eignung für den innerörtlichen Alltagsradverkehr | 0.6
Altach | Kategorie A: Gute Eignung für innerörtlichen und überkommunalen Alltagsradverkehr | 1
Andelsbuch | Kategorie B: Gute Eignung für den innerörtlichen Alltagsradverkehr | 0.6
Au | Kategorie B: Gute Eignung für den innerörtlichen Alltagsradverkehr | 0.6
Bartholomäberg | Kategorie C: Eingeschränkte Eignung für den Alltagsradverkehr | 0.2
Bezau | Kategorie B: Gute Eignung für den innerörtlichen Alltagsradverkehr | 0.6
Bildstein | Kategorie C: Eingeschränkte Eignung für den Alltagsradverkehr | 0.2
Bizau | Kategorie B: Gute Eignung für den innerörtlichen Alltagsradverkehr | 0.6
Blons | Kategorie C: Eingeschränkte Eignung für den Alltagsradverkehr | 0.2
Bludenz | Kategorie A: Gute Eignung für innerörtlichen und überkommunalen Alltagsradverkehr | 1
Bludesch | Kategorie A: Gute Eignung für innerörtlichen und überkommunalen Alltagsradverkehr | 1
Brand | Kategorie C: Eingeschränkte Eignung für den Alltagsradverkehr | 0.2
Bregenz | Kategorie A: Gute Eignung für innerörtlichen und überkommunalen Alltagsradverkehr | 1
Bregenz - Fluh | Kategorie C: Eingeschränkte Eignung für den Alltagsradverkehr | 0.2
Buch | Kategorie C: Eingeschränkte Eignung für den Alltagsradverkehr | 0.2
Bürs | Kategorie A: Gute Eignung für innerörtlichen und überkommunalen Alltagsradverkehr | 1
Bürserberg | Kategorie C: Eingeschränkte Eignung für den Alltagsradverkehr | 0.2
Dalaas | Kategorie B: Gute Eignung für den innerörtlichen Alltagsradverkehr | 0.6
Damüls | Kategorie C: Eingeschränkte Eignung für den Alltagsradverkehr | 0.2
Donbirn - Watzenegg | Kategorie B: Gute Eignung für den innerörtlichen Alltagsradverkehr | 0.6
Doren | Kategorie B: Gute Eignung für den innerörtlichen Alltagsradverkehr | 0.6
Dornbirn | Kategorie A: Gute Eignung für innerörtlichen und überkommunalen Alltagsradverkehr | 1
Dornbirn - Ebnit | Kategorie C: Eingeschränkte Eignung für den Alltagsradverkehr | 0.2
Dornbirn - Kehlegg | Kategorie B: Gute Eignung für den innerörtlichen Alltagsradverkehr | 0.6
Düns | Kategorie C: Eingeschränkte Eignung für den Alltagsradverkehr | 0.2
Dünserberg | Kategorie C: Eingeschränkte Eignung für den Alltagsradverkehr | 0.2
Egg | Kategorie B: Gute Eignung für den innerörtlichen Alltagsradverkehr | 0.6
Eichenberg | Kategorie C: Eingeschränkte Eignung für den Alltagsradverkehr | 0.2
Feldkirch | Kategorie A: Gute Eignung für innerörtlichen und überkommunalen Alltagsradverkehr | 1
Fontanella | Kategorie C: Eingeschränkte Eignung für den Alltagsradverkehr | 0.2
Frastanz | Kategorie A: Gute Eignung für innerörtlichen und überkommunalen Alltagsradverkehr | 1
Frastanz - Amerlügern | Kategorie C: Eingeschränkte Eignung für den Alltagsradverkehr | 0.2
Frastanz - Fellengatter | Kategorie C: Eingeschränkte Eignung für den Alltagsradverkehr | 0.2
Frastanz - Frastaferders | Kategorie C: Eingeschränkte Eignung für den Alltagsradverkehr | 0.2
Frastanz - Gampelün | Kategorie C: Eingeschränkte Eignung für den Alltagsradverkehr | 0.2
Fraxern | Kategorie C: Eingeschränkte Eignung für den Alltagsradverkehr | 0.2
Fußach | Kategorie A: Gute Eignung für innerörtlichen und überkommunalen Alltagsradverkehr | 1
Gaißau | Kategorie A: Gute Eignung für innerörtlichen und überkommunalen Alltagsradverkehr | 1
Gaschurn | Kategorie B: Gute Eignung für den innerörtlichen Alltagsradverkehr | 0.6
Göfis | Kategorie B: Gute Eignung für den innerörtlichen Alltagsradverkehr | 0.6
Götzis | Kategorie A: Gute Eignung für innerörtlichen und überkommunalen Alltagsradverkehr | 1
Götzis - Meschach | Kategorie C: Eingeschränkte Eignung für den Alltagsradverkehr | 0.2
Hard | Kategorie A: Gute Eignung für innerörtlichen und überkommunalen Alltagsradverkehr | 1
Hittisau | Kategorie B: Gute Eignung für den innerörtlichen Alltagsradverkehr | 0.6
Höchst | Kategorie A: Gute Eignung für innerörtlichen und überkommunalen Alltagsradverkehr | 1
Hohenems | Kategorie A: Gute Eignung für innerörtlichen und überkommunalen Alltagsradverkehr | 1
Hohenems - Reuthe | Kategorie C: Eingeschränkte Eignung für den Alltagsradverkehr | 0.2
Hohenweiler | Kategorie A: Gute Eignung für innerörtlichen und überkommunalen Alltagsradverkehr | 1
Hörbranz | Kategorie A: Gute Eignung für innerörtlichen und überkommunalen Alltagsradverkehr | 1
Innerbraz | Kategorie B: Gute Eignung für den innerörtlichen Alltagsradverkehr | 0.6
Kennelbach | Kategorie A: Gute Eignung für innerörtlichen und überkommunalen Alltagsradverkehr | 1
Klaus | Kategorie A: Gute Eignung für innerörtlichen und überkommunalen Alltagsradverkehr | 1
Klösterle | Kategorie B: Gute Eignung für den innerörtlichen Alltagsradverkehr | 0.6
Koblach | Kategorie A: Gute Eignung für innerörtlichen und überkommunalen Alltagsradverkehr | 1
Krumbach | Kategorie B: Gute Eignung für den innerörtlichen Alltagsradverkehr | 0.6
Langen bei Bregenz | Kategorie B: Gute Eignung für den innerörtlichen Alltagsradverkehr | 0.6
Langenegg | Kategorie B: Gute Eignung für den innerörtlichen Alltagsradverkehr | 0.6
Laterns | Kategorie C: Eingeschränkte Eignung für den Alltagsradverkehr | 0.2
Lauterach | Kategorie A: Gute Eignung für innerörtlichen und überkommunalen Alltagsradverkehr | 1
Lech | Kategorie B: Gute Eignung für den innerörtlichen Alltagsradverkehr | 0.6
Lingenau | Kategorie B: Gute Eignung für den innerörtlichen Alltagsradverkehr | 0.6
Lochau | Kategorie A: Gute Eignung für innerörtlichen und überkommunalen Alltagsradverkehr | 1
Lorüns | Kategorie A: Gute Eignung für innerörtlichen und überkommunalen Alltagsradverkehr | 1
Ludesch | Kategorie A: Gute Eignung für innerörtlichen und überkommunalen Alltagsradverkehr | 1
Lustenau | Kategorie A: Gute Eignung für innerörtlichen und überkommunalen Alltagsradverkehr | 1
Mäder | Kategorie A: Gute Eignung für innerörtlichen und überkommunalen Alltagsradverkehr | 1
Meiningen | Kategorie A: Gute Eignung für innerörtlichen und überkommunalen Alltagsradverkehr | 1
Mellau | Kategorie B: Gute Eignung für den innerörtlichen Alltagsradverkehr | 0.6
Mittelberg | Kategorie B: Gute Eignung für den innerörtlichen Alltagsradverkehr | 0.6
Möggers | Kategorie C: Eingeschränkte Eignung für den Alltagsradverkehr | 0.2
Nenzing | Kategorie A: Gute Eignung für innerörtlichen und überkommunalen Alltagsradverkehr | 1
Nenzing - Gurtis | Kategorie C: Eingeschränkte Eignung für den Alltagsradverkehr | 0.2
Nenzing - Latz | Kategorie C: Eingeschränkte Eignung für den Alltagsradverkehr | 0.2
Nüziders | Kategorie A: Gute Eignung für innerörtlichen und überkommunalen Alltagsradverkehr | 1
Raggal | Kategorie C: Eingeschränkte Eignung für den Alltagsradverkehr | 0.2
Rankweil | Kategorie A: Gute Eignung für innerörtlichen und überkommunalen Alltagsradverkehr | 1
Reuthe | Kategorie B: Gute Eignung für den innerörtlichen Alltagsradverkehr | 0.6
Riefensberg | Kategorie C: Eingeschränkte Eignung für den Alltagsradverkehr | 0.2
Röns | Kategorie C: Eingeschränkte Eignung für den Alltagsradverkehr | 0.2
Röthis | Kategorie A: Gute Eignung für innerörtlichen und überkommunalen Alltagsradverkehr | 1
Satteins | Kategorie A: Gute Eignung für innerörtlichen und überkommunalen Alltagsradverkehr | 1
Schlins | Kategorie A: Gute Eignung für innerörtlichen und überkommunalen Alltagsradverkehr | 1
Schnepfau | Kategorie B: Gute Eignung für den innerörtlichen Alltagsradverkehr | 0.6
Schnifis | Kategorie C: Eingeschränkte Eignung für den Alltagsradverkehr | 0.2
Schoppernau | Kategorie B: Gute Eignung für den innerörtlichen Alltagsradverkehr | 0.6
Schröcken | Kategorie C: Eingeschränkte Eignung für den Alltagsradverkehr | 0.2
Schruns | Kategorie B: Gute Eignung für den innerörtlichen Alltagsradverkehr | 0.6
Schwarzach | Kategorie A: Gute Eignung für innerörtlichen und überkommunalen Alltagsradverkehr | 1
Schwarzenberg | Kategorie C: Eingeschränkte Eignung für den Alltagsradverkehr | 0.2
Sibratsgfäll | Kategorie C: Eingeschränkte Eignung für den Alltagsradverkehr | 0.2
Silbertal | Kategorie C: Eingeschränkte Eignung für den Alltagsradverkehr | 0.2
Sonntag | Kategorie C: Eingeschränkte Eignung für den Alltagsradverkehr | 0.2
St. Anton im Montafon | Kategorie B: Gute Eignung für den innerörtlichen Alltagsradverkehr | 0.6
St. Gallenkirch | Kategorie B: Gute Eignung für den innerörtlichen Alltagsradverkehr | 0.6
St. Gerold | Kategorie C: Eingeschränkte Eignung für den Alltagsradverkehr | 0.2
Stallehr | Kategorie A: Gute Eignung für innerörtlichen und überkommunalen Alltagsradverkehr | 1
Sulz | Kategorie A: Gute Eignung für innerörtlichen und überkommunalen Alltagsradverkehr | 1
Sulzberg | Kategorie B: Gute Eignung für den innerörtlichen Alltagsradverkehr | 0.6
Thüringen | Kategorie A: Gute Eignung für innerörtlichen und überkommunalen Alltagsradverkehr | 1
Thüringerberg | Kategorie C: Eingeschränkte Eignung für den Alltagsradverkehr | 0.2
Tschagguns | Kategorie B: Gute Eignung für den innerörtlichen Alltagsradverkehr | 0.6
Übersaxen | Kategorie C: Eingeschränkte Eignung für den Alltagsradverkehr | 0.2
Vandans | Kategorie B: Gute Eignung für den innerörtlichen Alltagsradverkehr | 0.6
Viktorsberg | Kategorie C: Eingeschränkte Eignung für den Alltagsradverkehr | 0.2
Warth | Kategorie C: Eingeschränkte Eignung für den Alltagsradverkehr | 0.2
Weiler | Kategorie A: Gute Eignung für innerörtlichen und überkommunalen Alltagsradverkehr | 1
Wolfurt | Kategorie A: Gute Eignung für innerörtlichen und überkommunalen Alltagsradverkehr | 1
Zwischenwasser - Batschuns | Kategorie C: Eingeschränkte Eignung für den Alltagsradverkehr | 0.2
Zwischenwasser - Dafins | Kategorie C: Eingeschränkte Eignung für den Alltagsradverkehr | 0.2
Zwischenwasser - Muntlix | Kategorie A: Gute Eignung für innerörtlichen und überkommunalen Alltagsradverkehr | 1

## A.1.6
Bestands- und Schwachstellenanalyse
Kenngröße | Muss | Beschreibung | Punkte | Auswertung
Erhebung der Bestandsbauteile | M | Auf Grundlage von Pläne, Befragungen und örtlichen Befundaufnahmen | 10 |  | 0
Berechnung Bestandsenergieausweis | M |  | 10 |  | 10
Ausweisung von Schwachstellen und Quantifizierung von Einsparpotenzialen | M | Detaillierte Analyse und Bericht mit (graphischer) Darstellung der Einsparpotenziale und möglichen Sanierungswegen | 10
Erfassung Haustechnik mit Schwachstellenanalyse |  | Heizen, Warmwasser, Wärmeverteilung, Kühlung, Lüftung | 10
Schadstofferkundung (mit Protokoll) |  | Erhebung und Protokollierung in Anlehnung an ÖNORM S 5730 | 10
Summe |  |  |  | 0
* Punktevergabe, wenn Kenngröße bearbeitet wurden (keine Qualitätsüberprüfung)

## B1
Energie und Versorgung - Nachweis nach PHPP
Eingabe PHPP
A/V-Verhältnis | 1/m
Spezifischer Heizwärmbedarf HWB | kWh/m²a
Primärenergiebedarf | kWh/m²a
CO2 | kgCO2/m²a
Ergebnisse
Charakertistische Länge lc | m
Maximal zulässiger HWB | kWh/m²a
HWB-Punkte
PEB-Punkte
CO2

## B1b
Heizwärmebedarf HWB nach OIB RL 6
Eingabe OIB RL-6
A/V-Verhältnis | 1/m
Spezifischer Heizwärmbedarf HWB* | kWh/m³a
Ergebnisse
Charakertistische Länge lc | m
Maximal zulässiger HWB* | kWh/m³a
HWB-Punkte

## B1.4
PV-Anlage
Eingabe
Energiebezugsfläche (analog PHPP bzw. OIB RL 6) |  | m²
Installierte Fläche |  | m²
ermittelter Jahresertrag Nachweis durch Berechnung mit geeignetem Programm |  | kWh/a
Ergebnisse
Installierte Fläche Mindestanforderung (südorientiert) | 0 | m²
Installierte Fläche Sollanforderung (südorientiert) | 0 | m²
Mindestjahresertrag | 0 | kWh/a
Solljahresertrag | 0 | kWh/a
NR
Punkte Jahresertragsnachweis
Nachweis Installierte Fläche
Gesamtpunkte PV
Note on B5: karl.torghele: Aperturfläche des Kollektors
Note on B6: karl.torghele: Eingabe des berechneten Jahresertrag mit geeignetem Berechnungsprogramm

## B1.6b
Energieeffiziente Beleuchtung
Nennbeleuchtungsstärke | Mindestanforderung | Auswahl
| (35 Punkte) | 0/1
100 lx | 4,5 W/m2 |  | 0
300 lx | 10,0 W/m2 |  | 1
500 lx | 15,0 W/m2
750 lx | 20,0 W/m2
1000 lx | 25,0 W/m2
Punkte1 |  | 0
Art der Beleuchtungssteuerung | Punkte | Auswahl
präsenzabhängige Ein- und Ausschaltung | 5 Punkte |  | 0 | 0
präsenzabhängige Ausschaltung und manuelle Einschaltung | 10 Punkte |  | 5 | 10
tageslichtabhängige Ein- und Ausschaltung | 12 Punkte |  | 0 | 0
tageslichtabhängige Ausschaltung und manuelle Einschaltung | 15 Punkte |  | 12 | 15
Punkte 2 |  | 0
Gesamtpunkte Beleuchtung |  | 0

## C.1.1
Thermischer Komfort im Sommer
Kriterium | Punkte (gesamt max. 75) | Auswertung
Nur bei Gebäuden mit weniger als 35 % Fensterflächenanteil an der Außenwand (leichte Bauweise) bzw. 40 % Fensterflächenanteil an der Außenwand (mittelschwere und schwere Bauweise) und ohne aktive Kühlung |  | 0
Nachweis ON B8110-3 oder Nachweis OIB RL-6; KB* < 2,0 kWh/m³a (Musskriterium) | 0 |  | 0
oder Nachweis OIB RL-6; KB* < 1,0 kWh/m³a | 20 |  | 20
oder Nachweis OIB RL-6; KB* < 0,5 kWh/m³a | 40 |  | 40
oder Nachweis PHPP, Überschreitung 26 °C < 5 % | 50 |  | 50
Dynamische Gebäudesimulation (zumindest für kritische Räume) unter Berücksichtigung des Standortklimas, flexibler Verschattungssysteme sowie der zu erwartenden Nutzungen |  |  | 75
Überschreitung 26 °C < 5 % ohne aktives Kühlsystem (zB freie Nachtkühlung) | 75
Überschreitung 26 °C < 10 % ohne aktives Kühlsystem (zB freie Nachtkühlung) | 40
Überschreitung 26 °C < 3 % mit aktivem Kühlsystem | 40
Summe |  | 0

## C.2.1
Messung Raumluftqualität
VOC |  |  | Auswertung
Kl I | < 300 µg/m³ | 50 Punkte |  | 0
Kl II | 300 - 500 µg/m³ | 35 Punkte |  | 20
Kl III | 500 - 1.000 µg/m³ | 20 Punkte |  | 35
Kl IV | 1.000 – 3000 µg/m³ | 0 Punkte, Quellensuche empfohlen |  | 50
| > 3.000 µg/m³ | Quellensuche erforderlich
Formaldehyd
Kl I | < 0,04 ppm | 30 Punkte |  | 0
Kl II | 0,04 - 0,08 ppm | 20 Punkte |  | 10
Kl III | 0,08 - 0,1 ppm | 10 Punkte |  | 20
Kl IV | > 0,1 ppm | 0 Punkte, Quellensuche empfohlen |  | 30
Summe |  |  | 0

## D.1.1
Vermeidung von PVC
Kriterium | Punkte | Auswertung
Folien, Fußbodenbelägen und Wandbeläge | (M) 0 Punkte
Kunststofffolien und Vliese jeglicher Art (Dampfbremsen, Abdichtungsbahnen, Trennschichten, Baufolien etc.) und Dichtstoffe
Fußbodenbeläge und deren Bestandteile, inkl. Sockelleisten, Wandbeläge (Tapeten)
Wasser-, Abwasser- sowie Zu- und Abluftrohre im Gebäude
Elektroinstallationsmaterialien | 20 Punkte |  | 0
Elektroinstallationsmaterialien (Kabel, Leitungen, Rohre, Dosen etc.) |  |  | 20
Fenster/Sonnen und/oder Sichtschutz am Objekt
Fenster und Türen/Tore (10 Punkte) | 10 Punkte |  | 0 | 0
Sonnen- und/oder Sichtschutz am Objekt (5 Punkte) | 5 Punkte |  | 10 | 5
Summe |  | 0

## D1.2
OI3BG3, BZF
Eingabe
Kond. BGF |  | m²
nicht kond BGF |  | m²
Nutzungsdauer 100 Jahre
PEI |  | MJ
CO2 |  | kg/CO2
SO2 |  | kg/SO2
OI3(BGF3,BZF)
OI3BG3, BZF ökologischer Index der Gesamtmasse des Gebäudes
OI3ND=100 | #DIV/0! |  | NR San | #DIV/0!
BZF | 0 | m² | NR Neu | #DIV/0!
Punkte Sanierung | #DIV/0!
Note on B12: karl.torghele: Alternativ zur Eingabe der drei Ökokennzahlen PEI, CO2 und SO2 kann hier der berechnete OI3BG3,BZF Kennwerte eingegeben werden.
Note on B10: karl.torghele: Alternativ zum OI3BG3,BZF können hier die einzelnen berechneten Kennwerte eingegeben werden.
Note on B9: karl.torghele: Alternativ zum OI3BG3,BZF können hier die einzelnen berechneten Kennwerte eingegeben werden.
Note on B8: karl.torghele: Alternativ zum OI3BG3,BZF können hier die einzelnen berechneten Kennwerte eingegeben werden.